## Orçamento (3)
ORÇAMENTO QUANTITATIVO E FINANCEIRO
Município: Coronel Freitas |  |  | Projeto: Pavimentação c/pedra irregular
Local: Rodovia EMCF-133- Acesso à BR-282 |  |  | Extensão: 650,00 m
código | Itens de serviço | un | Quantidade | Custo Unit. | Custo Total | %
1.0 | TERRAPLENAGEM
1.1 | Esc. carga e transporte de mat. 1a cat. DMT 50 a 200 | m³ | 585 | 6.5 | 3802.5
1.2 | Regularização e compactação do subleito | m² | 3900 | 1.25 | 4875
1.3 | Total do item....................................................... | ............. | ......................... | ........................... | 8677.5 | 6.5052
2.0 | OBRAS DE ARTE CORRENTE
2.1 | Complementação das cabeceiras de bueiro c/ execução de boca em bueiro tubular simples, diâmetro d=60cm, com concreto ciclópico | un | 2 | 413 | 826
2.2 | Total do item....................................................... | ............. | ......................... | ........................... | 826 | 0.61922
3.0 | PAVIMENTAÇÃO
3.1 | fornecimento e colocação do cordão de pedra lateral em peças de 10x30x40cm | m | 1300 | 14 | 18200
3.2 | fornecimento de terra e compactação da contenção junto ao cordão lateral | m³ | 195 | 12 | 2340
3.3 | fornecimento e assentamento de pedra basalto e argila para calçamento | m² | 3900 | 24.5 | 95550
3.4 | fornecimento e espalhamento de pedrisco com espessura de 1,0cm | m³ | 39 | 75 | 2925
3.5 | compactação com rolo vibratório | m² | 3900 | 0.75 | 2925
3.6 | Total do item....................................................... | ............. | ......................... | ........................... | 121940 | 91.4137
4.0 | SERVIÇOS COMPLEMENTARES
4.1 | Plantio de erva cidreira | un | 2600 | 0.3 | 780
4.2 | Total do item....................................................... | ............. | ......................... | ........................... | 780 | 0.58474
5.0 | SINALIZAÇÃO VIÁRIA E OUTROS
5.1 | Fornecimento e colocação de placa metálica esp=2mm, fixada em poste de madeira 8x8cm – Placa de parada obrigatória | un | 0 | 180 | 0
5.2 | Fornecimento e colocação de placa metálica esp=2mm, fixada em poste de madeira 8x8cm – Placa de velocidade máxima | un | 2 | 180 | 360
5.3 | Fornecimento e colocação de placa metálica esp=2mm, fixada em poste de madeira 8x8cm – Placa de advertência de curva à frente | un | 0 | 180 | 0
5.4 | Total do item....................................................... | ............. | ......................... | ........................... | 360 | 0.26988
6.0 | DIVERSOS
6.1 | Placa da obra – convênio 2,0x1,5m | m² | 3 | 270 | 810
6.2 | Total do item....................................................... | ............. | ......................... | ........................... | 810 | 0.60723
7.0 | Total do orçamento........................................... | ............... | ......................... | ........ R$ | 133393.5 | 100
| Coronel Freitas, 25 de novembro de 2013. |  | BDI considerado no orçamento = 20,0%